## 工程量清单与报价表
工程量清单与报价表
工程名称：城市管理综合体（城市橱柜）朏头站项目
序号 | 项目编码 | 项目名称 | 项目特征描述 | 计量单位 | 工程量 | 金 额(元)
[6 empty] | 综合单价 | 合价
单项工程 | [7 empty] | 单项工程(17安装)
安装工程 | [7 empty] | 单位工程(17安装)
除臭系统及新风系统 | [7 empty] | 分项工程(17安装)
1 | 040602044001 | 除臭设备 | (1)植物液喷淋除臭机组:Q=6L/min,H=100bar,N=3.0kW | 套 | 1
2 | 030108003001 | 轴流通风机 | (1)离子新风系统 风量15000m3/h,风压:1300Pa,功率:22kW/台 | 台 | 2
3 | 040602044002 | 除臭设备 | (1)末端除尘除臭系统：风机(2台):Q=35000m3/h,P=3500pa,55kW/套;循环泵(2台):Q=90m3/h,H=25m,N=11kW | 套 | 2
4 | 030501003001 | 控制设备 | (1)除臭自动化控制系统 P=0.2kW/套 | 台 | 4
5 | 030406006004 | 低压交流异步电动机 | (1)交流异步电动机检查接线(交流异步电动机 功率≤3kw) | 台 | 5
6 | 030406006005 | 低压交流异步电动机 | (1)交流异步电动机检查接线(交流异步电动机 功率≤13kw) | 台 | 2
7 | 030406006006 | 低压交流异步电动机 | (1)交流异步电动机检查接线(交流异步电动机 功率≤30kw) | 台 | 2
8 | 030702003001 | 不锈钢板风管制作安装 | (1)规格:长边长≤400 (2)名称:不锈钢板风管 (3)形状:矩形 (4)板材厚度:0.8mm | m2 | 149.1
9 | 030702003003 | 不锈钢板风管制作安装 | (1)规格:长边长≤560 (2)名称:不锈钢板风管 (3)形状:矩形 (4)板材厚度:0.8mm | m2 | 43.94
10 | 030702003002 | 不锈钢板风管制作安装 | (1)规格:长边长＞700 (2)名称:不锈钢板风管 (3)形状:矩形 (4)板材厚度:0.8mm | m2 | 223.2
11 | 030702003004 | 不锈钢板风管制作安装 | (1)规格:直径≤400 (2)名称:不锈钢板风管 (3)形状:圆形 (4)板材厚度:0.8mm | m2 | 41.18
12 | 030702003005 | 不锈钢板风管制作安装 | (1)规格:直径≤560 (2)名称:不锈钢板风管 (3)形状:圆形 (4)板材厚度:0.8mm | m2 | 117.86
13 | 030702003006 | 不锈钢板风管制作安装 | (1)规格:直径≤700 (2)名称:不锈钢板风管 (3)形状:圆形 (4)板材厚度:0.8mm | m2 | 11.1
14 | 030702003007 | 不锈钢板风管制作安装 | (1)规格:直径＞700 (2)名称:不锈钢板风管 (3)形状:圆形 (4)板材厚度:0.8mm | m2 | 425.97
15 | 030703019001 | 柔性接口 | (1)弯头导流叶片及其他(软管接口) | m2 | 1.407
16 | 031002002001 | 设备支架 | (1)设备支架制作、安装(设备及部件支架 ≤50kg) | kg | 4191.37
17 | 030703004001 | 不锈钢蝶阀 | (1)规格:400*250 (2)名称:不锈钢蝶阀 | 个 | 10
18 | 030703004002 | 不锈钢蝶阀 | (1)规格:φ450 (2)名称:不锈钢电动对开多叶调节阀 | 个 | 4
19 | 030703008001 | 不锈钢风口、散流器、百叶窗 | (1)规格:350*250 (2)名称:不锈钢百叶风口 | 个 | 13
20 | 030703008002 | 不锈钢风口、散流器、百叶窗 | (1)规格:300*200 (2)名称:不锈钢百叶风口 | 个 | 20
21 | 030704001001 | 通风工程检测、调试 |  | 系统 | 1
合 计
单项工程 | [7 empty] | 单项工程(17安装)
安装工程 | [7 empty] | 单位工程(17安装)
压缩站房 | [7 empty] | 分项工程(17安装)
1 | 030604003001 | 称重计量系统 | (1)名称:称重计量系统(地磅) (2)规格:外形尺寸3000×7000mm,称重50t,功率≤1.5kW | 台 | 1
2 | 030604003002 | 称重计量系统 | (1)名称:称重计量系统(地磅) (2)规格:外形尺寸3000×7000mm,称重30t,功率≤1.5kW | 台 | 1
3 | 030308001001 | 垃圾集装箱 | (1)名称:垃圾集装箱：有效容积24m3,6.0×2.5×2.6m,筒体直径2.3m,自重3.7吨 | 套 | 8
4 | 030215007001 | 垃圾转运车 | (1)规格:垃圾转运车：总质量31吨,8.6×2.5×3.5,国Ⅵ排放标准 | 辆 | 6
5 | 030308001002 | 压实器 | (1)名称:压实器：自重6.8t,最大压实力300kN,功率25kW | 套 | 1
6 | 03B001 | 溜槽装置 | (1)名称规格:溜槽装置:外形尺寸:3485×3265×1235mm,重量85kg,P=2×0.75kW/套 | 套 | 4
7 | 03B002 | 料口降尘系统 | (1)名称规格:料口降尘系统 P=7.5kW/套 | 套 | 1
8 | 030202001001 | 高压清洗机 | (1)高压清洗机：流量≥40L/min,扬程≥15m,最大压力≥5Mpa,电机功率≤4kW | 套 | 2
9 | 010202011001 | 钢支撑 | (1)泊位钢结构支撑 | 套 | 5
10 | 010803001001 | 金属卷帘（闸）门 | (1)快速卷帘门 5500×3900mm,P=3.3kW/台,电机共五台 | 樘 | 5
11 | 030108006001 | 其他风机 | (1)风幕机 机身尺寸:2000×300×350mm,功率:3.3kW,380V | 台 | 8
12 | 030109011001 | 潜水泵 | (1)潜污泵 Q=9m3/h,H=20m,N=1.5kW,1用1备,316不锈钢搅匀潜污泵,380V | 台 | 2
13 | 030109009001 | 真空泵 | (1)真空吸排水系统 Q≥6m3/h,N=30kW,真空度≤-0.06MPa,380V | 台 | 1
14 | 030406006001 | 低压交流异步电动机 | (1)交流异步电动机检查接线(交流异步电动机 功率≤3kw) | 台 | 8
15 | 030406006002 | 低压交流异步电动机 | (1)交流异步电动机 | 台 | 16
检查接线(交流异步电动机 功率≤13kw)
16 | 030406006003 | 低压交流异步电动机 | (1)交流异步电动机检查接线(交流异步电动机 功率≤30kw) | 台 | 2
17 | 010512008001 | 沟盖板、井盖板、井圈 | (1)盖板 800×1000mm,玻璃钢 | 块/套 | 2
合 计
单项工程 | [7 empty] | 单项工程(17安装)
安装工程 | [7 empty] | 单位工程(17安装)
污水处理系统 | [7 empty] | 分项工程(17安装)
一、预处理系统
1 | 030109007001 | 螺杆泵 | (1)型号:流量:5m3/h,扬程:10m,功率:2.2kW,螺杆泵 (2)材质:SUS304 (3)名称:初沉池排泥泵 | 台 | 1
2 | 080902006001 | 液位计 | (1)调节池液位计 量程:0~10m,4~20mA,池内安装 | 个 | 1
3 | 030601004001 | 流量仪表 | (1)电磁流量计 量程:0~20m3/h 电极316L,PTFE内衬过流体 | 台 | 1
4 | 040602013001 | 曝气器 | (1)规格、型号:预曝气池曝气器 旋流曝气器,配管阀件,支架 (2)材质:PP | 个 | 1
5 | 030108005001 | 离心式鼓风机 | (1)型号:变频 (2)名称:鼓风机 流量:10m3/min,风压:60kpa,转速1600r/min,功率:22kW (3)材质:铸铁 | 台 | 1
6 | 030113015001 | 过滤器 | (1)规格:Q=10m3/h,精度3mm,带排空和压力表 (2)名称:自清洗过滤器 (3)材质:SUS304 | 台 | 1
7 | 030109007002 | 螺杆泵 | (1)材质:SUS304 (2)名称:调节池出水泵 流量:8m3/h,扬程:10m,功率:2.2kW,螺杆泵 | 台 | 2
8 | 040602017001 | 搅拌机 | (1)材质:SUS304 (2)类型:调节池搅拌机 液下搅拌设备,功率:3kW | 台 | 1
9 | 03B003 | 组合气浮设备 | (1)名称规格:组合气浮设备 处理能力6m3/h,含反应区,配置搅拌器、回流水泵、空气压缩机 (2)材质:碳钢防腐 | 套 | 1
10 | 040602002001 | 格栅除污机 | (1)规格、型号:格栅机 Q=8m3/h,孔径3mm (2)材质:SUS304 | 台 | 1
11 | 030406006016 | 低压交流异步电动机 | (1)交流异步电动机检查接线(交流异步电动机 功率≤3kw) | 台 | 4
12 | 030406006020 | 低压交流异步电动机 | (1)交流异步电动机检查接线(交流异步电动机 功率≤30kw) | 台 | 1
二、A/O生化系统
13 | 040602017002 | 搅拌机 | (1)材质:SUS304 (2)类型:预缺氧池搅拌机 液下推流器,P=2kW | 台 | 1
14 | 040602017003 | 搅拌机 | (1)材质:SUS304 (2)类型:缺氧池搅拌机 液下推流器,P=4kW | 台 | 1
15 | 030108005002 | 离心式鼓风机 | (1)名称:鼓风机 流量:10m3/min,风压:60kpa,转速1320r/min,功率:22kW (2)材质:铸铁 | 台 | 2
16 | 040602013002 | 曝气器 | (1)规格、型号:硝化池曝气器 旋流曝气器,配管阀件,支架 (2)材质:PP | 个 | 1
17 | 030109001001 | 离心式泵 | (1)名称:硝化液回流泵 卧式离心泵,流量:80m3/h,扬程:15m,功率:5.5kW,过流介质:渗滤液 (2)材质:过流部件SS304 | 台 | 2
18 | 030109001002 | 离心式泵 | (1)名称:冷却污泥泵 卧式离心泵,流量:45m3/h,扬程:15m,功率:3.7kW,过流介质:好氧污泥 (2)材质:过流部件SS304 | 台 | 1
19 | 030109001003 | 离心式泵 | (1)名称:冷却清水泵 卧式离心泵,流量:45m3/h,扬程:15m,功率:3.7kW,过流介质:清水 (2)材质:过流部件SS304 | 台 | 1
20 | 030113017001 | 冷却塔 | (1)材质:玻璃钢 (2)名称:冷却塔 处理流量:45m3/h,冷却液体:自来水或干净工业水,进水温度36℃,出水温度31℃,温降5℃ | 台 | 1
21 | 030225003001 | 换热器 | (1)材质:板片、与液体接触材质均为SUS304 (2)型号:板式换热器 热介质生化污泥,热介质流量45m3/h,热介质进口温度38℃,出口温度33℃;冷介 | 台 | 1
质是清水,冷介质流量45m3/h,冷介质进口温度31℃,出口温度36℃
22 | 030113015002 | 过滤器 | (1)规格:Q=50m3/h,精度3mm,带排空和压力表 (2)名称:冷却系统篮式过滤器 (3)材质:SUS304 | 台 | 1
23 | 030109001004 | 离心式泵 | (1)名称:消泡泵 卧式离心泵,流量:50m3/h,扬程:30m,功率:11kW (2)材质:过流部件SS304 | 台 | 1
24 | 030113015003 | 过滤器 | (1)规格:Q=50m3/h,精度3mm,带排空和压力表 (2)名称:消泡泵后篮式过滤器 (3)材质:SUS304 | 台 | 1
25 | 030109006001 | 计量泵 | (1)材质:泵头PP、隔膜四氟乙烯 (2)名称:消泡剂投加泵 电磁隔膜计量泵,10L/h,3.5bar,功率:0.13kW | 台 | 1
26 | 031006015003 | 水箱 | (1)型号、规格:消泡剂投加箱 V=200L,型号MC200 (2)材质、类型:PE | 台 | 1
27 | 030602001001 | 显示仪表 | (1)硝化池溶解氧仪 测量范围:0~20mg/L,浸入式, 4~20mA信号输出 | 台 | 1
28 | 080902006002 | 液位计 | (1)硝化池液位计 量程:0~10m,4~20mA,池内安装 | 个 | 1
29 | 030602001002 | 显示仪表 | (1)名称:硝化池在线pH计 测量范围:0~14,浸入式, 4~20mA信号输出 (2)材质:PTFE | 台 | 1
30 | 030601001001 | 温度仪表 | (1)硝化池在线温度计 0~100℃,浸入式, 4~20mA信号输出 | 支 | 1
31 | 030601004002 | 流量仪表 | (1)名称:硝化池循环流量计 量程:0~120m3/h (2)材质:电极316L,PTFE内衬过流体 | 台 | 1
32 | 030406006015 | 低压交流异步电动机 | (1)交流异步电动机检查接线(交流异步电动机 功率≤3kw) | 台 | 2
33 | 030406006018 | 低压交流异步电动机 | (1)交流异步电动机 | 台 | 6
检查接线(交流异步电动机 功率≤13kw)
34 | 030406006019 | 低压交流异步电动机 | (1)交流异步电动机检查接线(交流异步电动机 功率≤30kw) | 台 | 2
三、低耗超滤系统
35 | 03B004 | MBR膜 | (1)名称规格:MBR膜 通量7.81L/(m2*h),过滤面积:12m2,孔径:0.1μm,进口PTFE,膜架:SKM-12B12-2×10 | 套 | 1
36 | 030109012001 | 其他泵 | (1)材质:过流部件SS304 (2)名称:低耗超滤产水泵 自吸泵,流量:3m3/h,扬程:10m,功率:0.25kW | 台 | 2
37 | 031006015001 | 水箱 | (1)型号、规格:MBR反洗水箱 V=1500L (2)材质、类型:PE | 台 | 1
38 | 030109001005 | 离心式泵 | (1)名称:MBR反洗泵 卧式离心泵,流量:12m3/h,扬程:10m,功率:0.75kW (2)材质:过流部件SS304 | 台 | 1
39 | 030113015004 | 过滤器 | (1)规格:15m3/h,10μm,袋式,带排空和压力表 (2)名称:反洗保安过滤器 (3)材质:SUS304 | 台 | 1
40 | 030109001006 | 离心式泵 | (1)名称:污泥回流泵 卧式离心泵,流量:12m3/h,扬程:10m,功率:0.75kW,过流介质:生化污泥 (2)材质:过流部件SS304 | 台 | 1
41 | 030109012002 | 其他泵 | (1)材质:氟塑料 (2)名称:MBR酸/碱洗泵 氟塑料泵,流量:10m3/h,扬程:10m,功率:0.75kW | 台 | 2
42 | 031006015002 | 水箱 | (1)型号、规格:MBR酸/碱洗水箱 V=1000L (2)材质、类型:PE | 台 | 2
43 | 030113015005 | 过滤器 | (1)规格:12m3/h,10μm,袋式,带排空和压力表 (2)名称:MBR酸/碱洗保安过滤器 (3)材质:SUS304 | 台 | 2
44 | 080902006003 | 液位计 | (1)膜池液位计 量程 | 个 | 1
:0~5m,池内安装
45 | 080902006004 | 液位计 | (1)反洗水箱液位计 量程:0~5m,池内安装 | 个 | 1
46 | 030601004003 | 流量仪表 | (1)名称:产水流量计 量程0~10m3/h (2)材质:电极316L,PTFE内衬过流体 | 台 | 1
47 | 030406006014 | 低压交流异步电动机 | (1)交流异步电动机检查接线(交流异步电动机 功率≤3kw) | 台 | 6
四、高级氧化系统
48 | 030109007003 | 螺杆泵 | (1)型号:螺杆泵,流量:2m3/h,扬程:15m,功率:1.5kW (2)材质:SUS304 (3)名称:沉淀池排泥泵 | 台 | 1
49 | 040602019002 | 加药设备 | (1)规格、型号:高级氧化系统 处理量:45m3/d,配套加药系统、污泥处理系统 | 套 | 1
50 | 040602017004 | 搅拌机 | (1)材质:SUS304 (2)类型:搅拌机 双层桨叶搅拌机,功率:1.5KW | 台 | 3
51 | 030406006013 | 低压交流异步电动机 | (1)交流异步电动机检查接线(交流异步电动机 功率≤3kw) | 台 | 4
五、产水外排系统
52 | 030109001007 | 离心式泵 | (1)产水外排泵 流量:5m3/h,扬程:25m,功率:2.2kW,卧式离心泵 | 台 | 2
53 | 080902006005 | 液位计 | (1)出水池液位计 量程:0~5m,4~20mA,池内安装 | 个 | 1
54 | 030601004004 | 流量仪表 | (1)名称:最终产水外排流量计 量程0~10m3/h (2)材质:电极316L,PTFE内衬过流体 | 台 | 1
55 | 030406006012 | 低压交流异步电动机 | (1)交流异步电动机检查接线(交流异步电动机 功率≤3kw) | 台 | 2
六、污泥脱水系统
56 | 040602026001 | 污泥脱水机 | (1)材质:SUS304 (2)类型:污泥脱水机 叠螺脱水机,绝干污泥处理量90-150kg/h,电机功率2.88kW (3)配套螺旋输送机 | 台 | 1
57 | 030109007004 | 螺杆泵 | (1)型号:流量:4m3/h,扬程:15m,功率:2.2 | 台 | 1
kW,螺杆泵 (2)材质:过流部件SS304 (3)名称:生化污泥进料泵
58 | 030109007005 | 螺杆泵 | (1)型号:流量:4m3/h,扬程:15m,功率:2.2kW,螺杆泵 (2)材质:过流部件SS304 (3)名称:物化污泥进料泵 | 台 | 1
59 | 030601004005 | 流量仪表 | (1)名称:污泥进料流量计 量程0~10m3/h (2)材质:电极316L,PTFE内衬过流体 | 台 | 1
60 | 030109001008 | 离心式泵 | (1)名称:絮凝剂加药泵 流量：1m3/h，扬程：10m，功率：0.75kW (2)材质:过流部件SS304 | 台 | 1
61 | 040602017005 | 搅拌机 | (1)材质:SUS304 (2)类型:絮凝剂箱搅拌机 与500L加药桶配套,0.75kW | 台 | 1
62 | 031006015004 | 水箱 | (1)型号、规格:絮凝剂药剂箱 V=500L,型号MC500 (2)材质、类型:PE | 台 | 1
63 | 030601004006 | 流量仪表 | (1)名称:絮凝剂加药流量计 量程0~5m3/h (2)材质:电极316L,PTFE内衬过流体 | 台 | 1
64 | 030109011002 | 潜水泵 | (1)材质:SUS304 (2)名称:物化滤液回流泵 潜污泵,流量:10m3/h,扬程:20m,功率:2.2kW | 台 | 1
65 | 080902006006 | 液位计 | (1)名称:滤液集水坑液位计 量程:0~5m,池内安装 | 个 | 1
66 | 030109011003 | 潜水泵 | (1)材质:SUS304 (2)名称:生化滤液回流泵 潜污泵,流量:10m3/h,扬程:20m,功率:2.2kW | 台 | 1
67 | 080902006007 | 液位计 | (1)名称:滤液集水坑液位计 量程:0~5m,池内安装 | 个 | 1
68 | 030406006011 | 低压交流异步电动机 | (1)交流异步电动机检查接线(交流异步电动机 功率≤3kw) | 台 | 6
七、加药系统
69 | 030109006002 | 计量泵 | (1)材质:PP | 台 | 8
(2)名称:加药泵 计量泵,Q=50L/h,H=0.76mpa,P=0.25kW
70 | 030113021001 | 储药罐 | (1)名称:储药罐 V=3000L,型号MC3000 (2)材质:PE | 台 | 7
71 | 030109012003 | 其他泵 | (1)材质:氟塑料 (2)配套仪表、阀门 (3)名称:卸料泵 流量5m3/h，扬程10m，功率0.75kw | 台 | 3
72 | 030406006010 | 低压交流异步电动机 | (1)交流异步电动机检查接线(交流异步电动机 功率≤3kw) | 台 | 8
八、除臭系统
73 | 030108003002 | 轴流通风机 | (1)名称:除臭风机 风量:50000m3/h,2000Pa (2)材质:玻璃钢 (3)配套仪表、阀门 | 台 | 2
九、其他
74 | 03B005 | 空压机 | (1)名称规格:空压机 0.5m3/min,排气压力8bar,3.5kW,风冷,配气动三联件,气源过滤器 | 台 | 1
75 | 030113021002 | 储气罐 | (1)名称:储气罐 容量:0.5m3 | 台 | 1
76 | 030406006017 | 低压交流异步电动机 | (1)交流异步电动机检查接线(交流异步电动机 功率≤13kw) | 台 | 1
十、管道阀门
77 | 030801016001 | 低压塑料管 | (1)材质:UPVC塑料管 (2)规格:De150 (3)连接形式:热熔连接 (4)压力试验、吹扫设计要求:液压试验、水冲洗 | m | 3.95
78 | 030801016002 | 低压塑料管 | (1)材质:UPVC塑料管 (2)规格:De125 (3)连接形式:热熔连接 (4)压力试验、吹扫设计要求:液压试验、水冲洗 | m | 4.67
79 | 030801016003 | 低压塑料管 | (1)材质:UPVC塑料管 (2)规格:De110 (3)连接形式:热熔连接 (4)压力试验、吹扫设计要求:液压试验、水冲洗 | m | 225.28
80 | 030801016004 | 低压塑料管 | (1)材质:UPVC塑料管 | m | 22.97
(2)规格:De90 (3)连接形式:热熔连接 (4)压力试验、吹扫设计要求:液压试验、水冲洗
81 | 030801016005 | 低压塑料管 | (1)材质:UPVC塑料管 (2)规格:De80 (3)连接形式:热熔连接 (4)压力试验、吹扫设计要求:液压试验、水冲洗 | m | 155.87
82 | 030801016006 | 低压塑料管 | (1)材质:UPVC塑料管 (2)规格:De63 (3)连接形式:热熔连接 (4)压力试验、吹扫设计要求:液压试验、水冲洗 | m | 40.32
83 | 030801016007 | 低压塑料管 | (1)材质:UPVC塑料管 (2)规格:De50 (3)连接形式:热熔连接 (4)压力试验、吹扫设计要求:液压试验、水冲洗 | m | 63.06
84 | 030801016008 | 低压塑料管 | (1)材质:UPVC塑料管 (2)规格:De32 (3)连接形式:热熔连接 (4)压力试验、吹扫设计要求:液压试验、水冲洗 | m | 358.96
85 | 030801016009 | 低压塑料管 | (1)材质:HDPE管,公称压力1.0MPa,材料为PE100级 (2)规格:DN500 (3)连接形式:热熔连接 (4)压力试验、吹扫设计要求:液压试验、水冲洗 | m | 25.64
86 | 030801016010 | 低压塑料管 | (1)材质:HDPE管,公称压力1.0MPa,材料为PE100级 (2)规格:DN350 (3)连接形式:热熔连接 (4)压力试验、吹扫设计要求:液压试验、水冲洗 | m | 42.72
87 | 030801016011 | 低压塑料管 | (1)材质:HDPE管,公称压力1.0MPa,材料为PE100级 (2)规格:DN200 (3)连接形式:热熔连接 | m | 9.72
(4)压力试验、吹扫设计要求:液压试验、水冲洗
88 | 030801016012 | 低压塑料管 | (1)材质:HDPE管,公称压力1.0MPa,材料为PE100级 (2)规格:DN150 (3)连接形式:热熔连接 (4)压力试验、吹扫设计要求:液压试验、水冲洗 | m | 6.32
89 | 030801016013 | 低压塑料管 | (1)材质:HDPE管,公称压力1.0MPa,材料为PE100级 (2)规格:DN80 (3)连接形式:热熔连接 (4)压力试验、吹扫设计要求:液压试验、水冲洗 | m | 4.92
90 | 030801016014 | 低压塑料管 | (1)材质:HDPE管,公称压力1.0MPa,材料为PE100级 (2)规格:DN70 (3)连接形式:热熔连接 (4)压力试验、吹扫设计要求:液压试验、水冲洗 | m | 10.25
91 | 030801016015 | 低压塑料管 | (1)材质:HDPE管,公称压力1.0MPa,材料为PE100级 (2)规格:DN40 (3)连接形式:热熔连接 (4)压力试验、吹扫设计要求:液压试验、水冲洗 | m | 17.18
92 | 030801006001 | 低压不锈钢管 | (1)材质:SUS304不锈钢管 (2)规格:DN200 (3)压力试验、吹扫与清洗设计要求:液压试验、水冲洗 (4)焊接方法:电弧焊 | m | 45.33
93 | 030801006002 | 低压不锈钢管 | (1)材质:SUS304不锈钢管 (2)规格:DN150 (3)压力试验、吹扫与清洗设计要求:液压试验、水冲洗 (4)焊接方法:电弧焊 | m | 21.66
94 | 030801006003 | 低压不锈钢管 | (1)材质:SUS304不锈钢管 (2)规格:DN125 (3)压力试验、吹扫与清洗设计要求:液 | m | 31.97
压试验、水冲洗 (4)焊接方法:电弧焊
95 | 030801006004 | 低压不锈钢管 | (1)材质:SUS304不锈钢管 (2)规格:DN100 (3)压力试验、吹扫与清洗设计要求:液压试验、水冲洗 (4)焊接方法:电弧焊 | m | 43.83
96 | 030801006005 | 低压不锈钢管 | (1)材质:SUS304不锈钢管 (2)规格:DN50 (3)压力试验、吹扫与清洗设计要求:液压试验、水冲洗 (4)焊接方法:电弧焊 | m | 1.5
97 | 030815001001 | 管架制作安装 | (1)材质:槽钢、角钢等型钢 (2)管架形式:工艺管道支架 | kg | 575.434
98 | 010606006001 | 钢平台 | (1)类型:格栅机平台、脱泥机平台 (2)钢材品种、规格:槽钢、钢板、不锈钢、玻璃钢格栅板,厚度40mm,FRP等型材 | t | 0.832
99 | 031201003001 | 金属结构刷油 | (1)手工除锈(一般钢结构 轻锈) (2)一般钢结构(红丹防锈漆 二遍) (3)一般钢结构(调和漆 二遍) | kg | 1407.434
100 | 030804014001 | 低压塑料管件 | (1)材质:UPVC (2)连接形式:热熔连接 (3)规格:三通DN150 | 个 | 1
101 | 030804014002 | 低压塑料管件 | (1)材质:UPVC (2)连接形式:热熔连接 (3)规格:三通DN100 | 个 | 9
102 | 030804014003 | 低压塑料管件 | (1)材质:UPVC (2)连接形式:热熔连接 (3)规格:三通DN80 | 个 | 1
103 | 030804014004 | 低压塑料管件 | (1)材质:UPVC (2)连接形式:热熔连接 (3)规格:三通DN65 | 个 | 4
104 | 030804014005 | 低压塑料管件 | (1)材质:UPVC (2)连接形式:热熔连接 (3)规格:三通DN50 | 个 | 2
105 | 030804014006 | 低压塑料管件 | (1)材质:UPVC (2)连接形式:热熔连接 (3)规格:三通DN25 | 个 | 2
106 | 030804014007 | 低压塑料管件 | (1)材质:UPVC (2)连接形式:热熔连接 (3)规格:弯头DN150 | 个 | 1
107 | 030804014008 | 低压塑料管件 | (1)材质:UPVC (2)连接形式:热熔连接 (3)规格:弯头DN100 | 个 | 61
108 | 030804014009 | 低压塑料管件 | (1)材质:UPVC (2)连接形式:热熔连接 (3)规格:弯头DN80 | 个 | 4
109 | 030804014010 | 低压塑料管件 | (1)材质:UPVC (2)连接形式:热熔连接 (3)规格:弯头DN65 | 个 | 38
110 | 030804014011 | 低压塑料管件 | (1)材质:UPVC (2)连接形式:热熔连接 (3)规格:弯头DN50 | 个 | 19
111 | 030804014013 | 低压塑料管件 | (1)材质:UPVC (2)连接形式:热熔连接 (3)规格:弯头DN40 | 个 | 15
112 | 030804014012 | 低压塑料管件 | (1)材质:UPVC (2)连接形式:热熔连接 (3)规格:弯头DN25 | 个 | 67
113 | 030804014014 | 低压塑料管件 | (1)材质:UPVC (2)连接形式:热熔连接 (3)规格:异径管DN150 | 个 | 2
114 | 030804014019 | 低压塑料管件 | (1)材质:UPVC (2)连接形式:热熔连接 (3)规格:异径管DN125 | 个 | 3
115 | 030804014015 | 低压塑料管件 | (1)材质:UPVC (2)连接形式:热熔连接 (3)规格:异径管DN100 | 个 | 5
116 | 030804014016 | 低压塑料管件 | (1)材质:UPVC (2)连接形式:热熔连接 (3)规格:异径管DN80 | 个 | 10
117 | 030804014017 | 低压塑料管件 | (1)材质:UPVC (2)连接形式:热熔连接 (3)规格:异径管DN65 | 个 | 5
118 | 030804014018 | 低压塑料管件 | (1)材质:UPVC (2)连接形式:热熔连接 (3)规格:异径管DN50 | 个 | 4
119 | 030804014020 | 低压塑料管件 | (1)材质:HDPE | 个 | 1
(2)连接形式:热熔连接 (3)规格:三通DN500
120 | 030804014021 | 低压塑料管件 | (1)材质:HDPE (2)连接形式:热熔连接 (3)规格:三通DN350 | 个 | 7
121 | 030804014022 | 低压塑料管件 | (1)材质:HDPE (2)连接形式:热熔连接 (3)规格:异径管DN500 | 个 | 1
122 | 030804014029 | 低压塑料管件 | (1)材质:HDPE (2)连接形式:热熔连接 (3)规格:90°弯头DN500 | 个 | 2
123 | 030804014023 | 低压塑料管件 | (1)材质:HDPE (2)连接形式:热熔连接 (3)规格:90°弯头DN350 | 个 | 5
124 | 030804014024 | 低压塑料管件 | (1)材质:HDPE (2)连接形式:热熔连接 (3)规格:90°弯头DN200 | 个 | 1
125 | 030804014025 | 低压塑料管件 | (1)材质:HDPE (2)连接形式:热熔连接 (3)规格:90°弯头DN150 | 个 | 1
126 | 030804014026 | 低压塑料管件 | (1)材质:HDPE (2)连接形式:热熔连接 (3)规格:90°弯头DN80 | 个 | 1
127 | 030804014027 | 低压塑料管件 | (1)材质:HDPE (2)连接形式:热熔连接 (3)规格:90°弯头DN65 | 个 | 2
128 | 030804014028 | 低压塑料管件 | (1)材质:HDPE (2)连接形式:热熔连接 (3)规格:90°弯头DN40 | 个 | 4
129 | 030804003001 | 低压不锈钢管件 | (1)材质:不锈钢 (2)规格:弯头DN200 (3)焊接方法:电弧焊 | 个 | 12
130 | 030804003002 | 低压不锈钢管件 | (1)材质:不锈钢 (2)规格:弯头DN125 (3)焊接方法:电弧焊 | 个 | 6
131 | 030804003003 | 低压不锈钢管件 | (1)材质:不锈钢 (2)规格:弯头DN100 (3)焊接方法:电弧焊 | 个 | 9
132 | 030804003004 | 低压不锈钢管件 | (1)材质:不锈钢 (2)规格:三通DN200 (3)焊接方法:电弧焊 | 个 | 5
133 | 030804003005 | 低压不锈钢管件 | (1)材质:不锈钢 (2)规格:三通DN125 (3)焊接方法:电弧焊 | 个 | 2
134 | 030804003006 | 低压不锈钢管件 | (1)材质:不锈钢 (2)规格:异径管DN125 (3)焊接方法:电弧焊 | 个 | 3
135 | 030817008001 | 套管制作安装 | (1)材质:不锈钢管SUS304 (2)规格:DN150 (3)类型:刚性防水套管(A型) | 台 | 5
136 | 030817008002 | 套管制作安装 | (1)材质:不锈钢管SUS304 (2)规格:DN100 (3)类型:刚性防水套管(A型) | 台 | 16
137 | 030817008003 | 套管制作安装 | (1)材质:不锈钢管SUS304 (2)规格:DN50 (3)类型:刚性防水套管(A型) | 台 | 16
138 | 030817008007 | 套管制作安装 | (1)材质:SUS304 (2)规格:DN50 (3)类型:刚性防水翼环(A型) | 台 | 2
139 | 030817008008 | 套管制作安装 | (1)材质:SUS304 (2)规格:DN65 (3)类型:刚性防水翼环(A型) | 台 | 4
140 | 030817008009 | 套管制作安装 | (1)材质:SUS304 (2)规格:DN80 (3)类型:刚性防水翼环(A型) | 台 | 2
141 | 030817008004 | 套管制作安装 | (1)材质:SUS304 (2)规格:DN100 (3)类型:刚性防水翼环(A型) | 台 | 5
142 | 030817008005 | 套管制作安装 | (1)材质:SUS304 (2)规格:DN150 (3)类型:刚性防水翼环(A型) | 台 | 1
143 | 030817008006 | 套管制作安装 | (1)材质:SUS304 (2)规格:DN300 (3)类型:刚性防水翼环(A型) | 台 | 6
144 | 030807003001 | 低压法兰阀门 | (1)名称:蝶阀 (2)连接形式:法兰连接 (3)型号、规格:DN50 | 个 | 10
145 | 030807003002 | 低压法兰阀门 | (1)名称:蝶阀 (2)连接形式:法兰连接 | 个 | 20
(3)型号、规格:DN65
146 | 030807003003 | 低压法兰阀门 | (1)名称:蝶阀 (2)连接形式:法兰连接 (3)型号、规格:DN80 | 个 | 10
147 | 030807003004 | 低压法兰阀门 | (1)名称:蝶阀 (2)连接形式:法兰连接 (3)型号、规格:DN100 | 个 | 22
148 | 030807003005 | 低压法兰阀门 | (1)名称:蝶阀 (2)连接形式:法兰连接 (3)型号、规格:DN125 | 个 | 3
149 | 030807003006 | 低压法兰阀门 | (1)名称:蝶阀 (2)连接形式:法兰连接 (3)型号、规格:DN150 | 个 | 6
150 | 030807003007 | 低压法兰阀门 | (1)名称:蝶阀 (2)连接形式:法兰连接 (3)型号、规格:DN200 | 个 | 3
151 | 030807001011 | 低压螺纹阀门 | (1)名称:蝶阀 (2)连接形式:螺纹连接 (3)材质:DN25 | 个 | 1
152 | 030807001012 | 低压螺纹阀门 | (1)名称:蝶阀 (2)连接形式:螺纹连接 (3)材质:DN32 | 个 | 1
153 | 030807001013 | 低压螺纹阀门 | (1)名称:蝶阀 (2)连接形式:螺纹连接 (3)材质:DN40 | 个 | 4
154 | 030807003008 | 低压法兰阀门 | (1)名称:止回阀 (2)连接形式:法兰连接 (3)型号、规格:DN200 | 个 | 2
155 | 030807003009 | 低压法兰阀门 | (1)名称:止回阀 (2)连接形式:法兰连接 (3)型号、规格:DN100 | 个 | 7
156 | 030807003019 | 低压法兰阀门 | (1)名称:止回阀 (2)连接形式:法兰连接 (3)型号、规格:DN80 | 个 | 1
157 | 030807003010 | 低压法兰阀门 | (1)名称:止回阀 (2)连接形式:法兰连接 (3)型号、规格:DN65 | 个 | 10
158 | 030807003011 | 低压法兰阀门 | (1)名称:止回阀 (2)连接形式:法兰连接 (3)型号、规格:DN50 | 个 | 5
159 | 030807001001 | 低压螺纹阀门 | (1)名称:止回阀 (2)连接形式:螺纹连接 (3)材质:DN25 | 个 | 13
160 | 030807003020 | 低压法兰阀门 | (1)名称:气动球阀 (2)连接形式:法兰连接 (3)型号、规格:DN50 | 个 | 2
161 | 030807001002 | 低压螺纹阀门 | (1)名称:止回阀 (2)连接形式:螺纹连接 (3)材质:DN40 | 个 | 2
162 | 030807001003 | 低压螺纹阀门 | (1)名称:手动双由令球阀 (2)连接形式:螺纹连接 (3)材质:DN15 | 个 | 38
163 | 030807001004 | 低压螺纹阀门 | (1)名称:手动双由令球阀 (2)连接形式:螺纹连接 (3)材质:DN25 | 个 | 41
164 | 030807001009 | 低压螺纹阀门 | (1)名称:手动双由令球阀 (2)连接形式:螺纹连接 (3)材质:DN32 | 个 | 1
165 | 030807003021 | 低压法兰阀门 | (1)名称:手动双由令球阀 (2)连接形式:法兰连接 (3)型号、规格:DN50 | 个 | 24
166 | 030807003022 | 低压法兰阀门 | (1)名称:手动双由令球阀 (2)连接形式:法兰连接 (3)型号、规格:DN80 | 个 | 1
167 | 030807001007 | 低压螺纹阀门 | (1)名称:Y型过滤器 (2)连接形式:螺纹连接 (3)材质:DN25 | 个 | 7
168 | 030807003012 | 低压法兰阀门 | (1)名称:可曲绕软接头 (2)连接形式:法兰连接 (3)型号、规格:DN200 | 个 | 2
169 | 030807003013 | 低压法兰阀门 | (1)名称:可曲绕软接头 (2)连接形式:法兰连接 (3)型号、规格:DN15 | 个 | 2
0
170 | 030807003014 | 低压法兰阀门 | (1)名称:可曲绕软接头 (2)连接形式:法兰连接 (3)型号、规格:DN125 | 个 | 3
171 | 030807003015 | 低压法兰阀门 | (1)名称:可曲绕软接头 (2)连接形式:法兰连接 (3)型号、规格:DN100 | 个 | 5
172 | 030807003016 | 低压法兰阀门 | (1)名称:可曲绕软接头 (2)连接形式:法兰连接 (3)型号、规格:DN80 | 个 | 9
173 | 030807003017 | 低压法兰阀门 | (1)名称:可曲绕软接头 (2)连接形式:法兰连接 (3)型号、规格:DN65 | 个 | 11
174 | 030807003018 | 低压法兰阀门 | (1)名称:可曲绕软接头 (2)连接形式:法兰连接 (3)型号、规格:DN50 | 个 | 3
175 | 030807001008 | 低压螺纹阀门 | (1)名称:可曲绕软接头 (2)连接形式:螺纹连接 (3)材质:DN40 | 个 | 2
176 | 030807001010 | 低压螺纹阀门 | (1)名称:可曲绕软接头 (2)连接形式:螺纹连接 (3)材质:DN32 | 个 | 1
177 | 031003011001 | 法兰 | (1)材质:UPVC短管法兰盘 (2)连接形式:热熔连接 (3)规格、压力等级:DN200 | 副 | 7
178 | 031003011007 | 法兰 | (1)材质:UPVC短管法兰盘 (2)连接形式:热熔连接 (3)规格、压力等级:DN150 | 副 | 8
179 | 031003011002 | 法兰 | (1)材质:UPVC短管法兰盘 (2)连接形式:热熔连接 (3)规格、压力等级:DN125 | 副 | 6
180 | 031003011003 | 法兰 | (1)材质:UPVC短管法兰盘 (2)连接形式:热熔连接 (3)规格、压力等级:DN100 | 副 | 34
181 | 031003011006 | 法兰 | (1)材质:UPVC短管法兰盘 (2)连接形式:热熔连接 (3)规格、压力等级:DN80 | 副 | 21
182 | 031003011005 | 法兰 | (1)材质:UPVC短管法兰盘 (2)连接形式:热熔连接 (3)规格、压力等级:DN65 | 副 | 41
183 | 031003011004 | 法兰 | (1)材质:UPVC短管法兰盘 (2)连接形式:热熔连接 (3)规格、压力等级:DN50 | 副 | 44
184 | 030810004003 | 低压不锈钢法兰 | (1)材质:不锈钢 (2)连接形式:电弧焊 (3)型号、规格:DN200 (4)结构形式:平焊法兰 | 副 | 10
185 | 030810004004 | 低压不锈钢法兰 | (1)材质:不锈钢 (2)连接形式:电弧焊 (3)型号、规格:DN150 (4)结构形式:平焊法兰 | 副 | 4
186 | 030810004005 | 低压不锈钢法兰 | (1)材质:不锈钢 (2)连接形式:电弧焊 (3)型号、规格:DN100 (4)结构形式:平焊法兰 | 副 | 10
187 | 030810004006 | 低压不锈钢法兰 | (1)材质:不锈钢 (2)连接形式:电弧焊 (3)型号、规格:DN80 (4)结构形式:平焊法兰 | 副 | 2
188 | 030810004007 | 低压不锈钢法兰 | (1)材质:不锈钢 (2)连接形式:电弧焊 (3)型号、规格:DN65 (4)结构形式:平焊法兰 | 副 | 4
189 | 030810004008 | 低压不锈钢法兰 | (1)材质:不锈钢 (2)连接形式:电弧焊 (3)型号、规格:DN50 (4)结构形式:平焊法兰 | 副 | 5
190 | 030601002001 | 压力仪表 | (1)压力表 | 台 | 43
十一、管道阀门
|  | 分部小计 |  |  | 4135.82
191 | 030404017001 | 配电箱 | (1)名称:硫酸加药泵控制箱 | 台 | 1
192 | 030404017002 | 配电箱 | (1)名称:硫酸亚铁加药泵控制箱 | 台 | 1
193 | 030404017003 | 配电箱 | (1)名称:双氧水加药泵控制箱 | 台 | 1
194 | 030404017004 | 配电箱 | (1)名称:PAM加药泵控制箱 | 台 | 1
195 | 030404017005 | 配电箱 | (1)名称:盐酸加药泵控制箱 | 台 | 1
196 | 030404017006 | 配电箱 | (1)名称:次氯酸钠加药泵控制箱 | 台 | 1
197 | 030404017007 | 配电箱 | (1)名称:氢氧化钠加药泵控制箱 | 台 | 1
198 | 030404017008 | 配电箱 | (1)名称:絮凝剂加药泵控制箱 | 台 | 1
199 | 030404017009 | 配电箱 | (1)名称:污泥脱水离心机控制箱 | 台 | 1
200 | 030404017010 | 配电箱 | (1)名称:初沉池排泥泵控制箱 | 台 | 1
201 | 030404017011 | 配电箱 | (1)名称:搅拌机泵控制箱 | 台 | 1
202 | 030404017012 | 配电箱 | (1)名称:格栅机控制箱 | 台 | 1
203 | 030404017013 | 配电箱 | (1)名称:组合气浮机控制箱 | 台 | 1
204 | 030404017014 | 配电箱 | (1)名称:调节池出水泵控制箱 | 台 | 1
205 | 030404017015 | 配电箱 | (1)名称:搅拌机泵控制箱 | 台 | 1
206 | 030404017016 | 配电箱 | (1)名称:MBR碱洗泵控制箱 | 台 | 1
207 | 030404017017 | 配电箱 | (1)名称:MBR酸洗泵控制箱 | 台 | 1
208 | 030404017018 | 配电箱 | (1)名称:冷却水泵控制箱 | 台 | 1
209 | 030404017019 | 配电箱 | (1)名称:消泡循环泵控制箱 | 台 | 1
210 | 030404017020 | 配电箱 | (1)名称:硝化液回流泵控制箱 | 台 | 1
211 | 030404017021 | 配电箱 | (1)名称:低耗超滤产水泵控制箱 | 台 | 1
212 | 030404017022 | 配电箱 | (1)名称:污泥回流泵控制箱 | 台 | 1
213 | 030404017023 | 配电箱 | (1)名称:沉淀池排泥泵控制箱 | 台 | 1
214 | 030404017024 | 配电箱 | (1)名称:物化泥浓缩池控制箱 | 台 | 1
215 | 030404017025 | 配电箱 | (1)名称:产水外泵控制箱 | 台 | 1
216 | 030404017026 | 配电箱 | (1)名称:生化泥进料泵控制箱 | 台 | 1
217 | 030404017027 | 配电箱 | (1)名称:1#鼓风机控制箱 | 台 | 1
218 | 030404017028 | 配电箱 | (1)名称:2#鼓风机控制箱 | 台 | 1
219 | 030404017029 | 配电箱 | (1)名称:3#鼓风机控制箱 | 台 | 1
|  | 分部小计 |  |  | 29
合 计
单项工程 | [7 empty] | 单项工程(17安装)
安装工程 | [7 empty] | 单位工程(17安装)
智能化 | [7 empty] | 分项工程(17安装)
监控系统
1 | 030507013001 | 录像设备 | (1)名称:网络硬盘录像机(32路) (2)规格:可接驳支持32路高清视频输入信号,支持8个SATA接口;支持2个USB2.0,1个USB3.0接口 | 台 | 1
2 | 030507014001 | 显示设备 | (1)规格:尺寸范围27英寸,屏幕比例16:9 (2)名称:液晶显示器 | 台 | 1
3 | 030501004001 | 存储设备 | (1)规格:容量4T,监控专用硬盘SATA接口 (2)名称:数字硬盘录像机专用硬盘(4T) | 台 | 3
4 | 030507008001 | 监控摄像设备 | (1)名称:红外防水彩色一体摄像机 (2)类别:400万臻全彩网络摄像机,支持柔光灯补光,照射距离最远可达30m;1个内置麦克风1路报警输入,1路报警输出(报警输出最大支持DC12V,30mA),1路音频输入,1路音频输出,符合IP66防尘防水设计,可靠性高 (3)枪机支架 | 台 | 12
5 | 030507008002 | 监控摄像设备 | (1)室外中速球摄像机 (2)400万红外阵列网络摄像机,支持区域入侵侦测、越界侦测、进入区域侦测和离开区域侦等智能侦测并联动跟踪,采用高效补光阵列,低功耗,红外补光150m;支持两进一出报警、一进一出音频、最大支持256GmicroSD卡存储;IP66,抗干扰能力强。 (3)球机支架 | 台 | 2
6 | 030507008003 | 监控摄像设备 | (1)网络半球型摄像机 (2)400万变焦智能半球型网络摄像机;提供精准的人车分类侦测,支持越界侦测,区域入侵侦测,进入区域侦测和离开区域侦 | 台 | 2
测,支持声音报警联动;支持对人脸抓拍功能;支持电动变焦;支持双向语音对讲;支持1路报警输入,1路报警输出(报警输出最大支持AC24V/DC24V,1A),1路音频输入,1路音频输出;红外照射距离最远可达30m;符合IP66防尘防水及IK10防暴设计,可靠性高
7 | 030501012001 | 交换机 | (1)名称:交换机 (2)功能:4千兆光口,24千兆电口,支持网管功能 | 台 | 1
8 | 030503004002 | 控制箱 | (1)视频就地电控箱 | 台 | 16
9 | 030507008004 | 监控摄像设备 | (1)电源DC12V2A | 台 | 32
10 | 030502015001 | 光缆终端盒 | (1)光缆终端盒 | 个 | 11
11 | 030501010001 | 收发器 | (1)光纤收发器 | 台 | 11
12 | 030502010001 | 配线架 | (1)ODF架 | 个 | 1
13 | 030502001004 | 机柜、机架 | (1)名称:收发器机框 | 台 | 1
14 | 030507017001 | 安全防范分系统调试 | (1)安全防范分系统调试(电视监控系统) | 系统 | 16
中控系统(派位系统)
15 | 030502001001 | 机柜、机架 | (1)规格:功能:信号采集、控制信号输出、系统底层逻辑处理等作用。通过10寸触摸屏、PLC等控制元件对中控系统设备/传感器电源进行启动/停止控制;连接传感器采集传感器信号;结合中控管理系统指令控制转运红绿灯/控制泊位LED条屏红绿灯;中控设备供电控制材质、结构:箱体材质采用冷轧钢板,箱体厚度≥1.5mm,箱盖厚度≥2mm,表面静电粉末喷涂,门壁内PU密封条,防护等级IP56。规格:≥600*600*1800CM;功率:≥18KW;工作电压:380V AC (2)名称:中央控制柜 | 台 | 1
16 | 031101066001 | 系统打印机 | (1)型号:打印机 (2)规格:1136w | 套 | 1
17 | 030507014002 | 显示设备 | (1)功能:用于卸料大厅内显示收集车卸料 | m2 | 8
泊位分配信息;实时显示当前称重收集垃圾车牌;实时显示当前称重收集垃圾总重量形式:半户外型LED屏,p10单红304不锈钢包边规格:高×宽2m×4m;室外P10单红;含LED控制卡;含现场安装、调试 (2)采集场地LED大屏
18 | 030507014003 | 显示设备 | (1)功能:用于卸料泊位上方显示收集车信息,并具有红绿灯功能。形式:半户外型LED屏,红绿双色p10规格:高×宽0.5m×1.8m 304不锈钢包边;p5半户外红绿双色;LED控制卡含现场安装、调试 (2)泊位带红绿灯LED条屏 | m2 | 3.6
19 | 030412004001 | 装饰灯 | (1)名称:转运红绿灯 (2)规格:规格(含边框):40CM*75CM(含主附件、安装支架等)功能:转运信号控制、用于转运泊位上方显示转运信息指示、逻辑处理等作用。 | 套 | 4
20 | 030501017001 | 软件 | (1)名称:LED播放软件 | 套 | 1
21 | 030503006001 | 传感器 | (1)规格:工作方式:红外光电;室外探测距离40米;室内探测距离120米;电源电压:DC12V-24V AC11~18V;报警周期:2±1可调;输出:继电器接点输出IC;接点容量:AC\DC30V 0.5max;工作温度:-25℃-55℃ (2)名称:车辆到位检测传感器 | 台 | 4
22 | 030503006002 | 传感器 | (1)规格:工作方式:红外光电;室外探测距离40米;室内探测距离120米;电源电压:DC12V-24V AC11~18V;报警周期:2±1可调;输出:继电器接点输出IC;接点容量:AC\DC30V0.5max;工作温度:-25℃-55℃ (2)名称:容器到位检测传感器 | 台 | 4
视频分配及切换器设备) (2)类别:HDMI一进二出4个另含4根15米高清线、4根2米高清线USB延长线10m1个,DP转HDMI线1根工业pdu插排3个
24 | 030506001001 | 扩声系统设备 | (1)名称:会议广播系统(功放及音响) (2)规格:功放:500W输出形式:70/100V(含1个鹅颈话筒、4个120W防水音箱)支持2路输入,2路话筒信号输入,1路自动默音,五路分区输出,音源音量独立调节,高低音调节,LED灯指示,优先自动默音,具有短路、过载、延时保护功能。 | 台 | 1
25 | 030501012002 | 交换机 | (1)名称:24口千兆交换机 | 台 | 1
26 | 030503004001 | 控制箱 | (1)名称:泊位控制箱 (2)类别:500mm*250mm*700mm,集成溜槽、容器等信号,可通过泊位控制箱按钮对转运红绿灯发出指令,提示进行换容器,可通过按钮停止该泊位的使用 | 台 | 4
27 | 030501017002 | 软件 | (1)规格:车辆调度派位,泊位信号采集及控制,LED显示屏及红绿灯系统控制,语音自动播报,称重接口数据读取及处理,报表查询 (2)名称:管理系统软件 | 套 | 1
28 | 030504001001 | 服务器 | (1)规格:共享标准型S6 4vCPU,8GIB,windows server 2022 数据中心版,ESSD云盘500G,数据盘500G,固定宽带5MB (2)名称:阿里云服务器 | 台 | 1
29 | 030604003003 | 称重及皮带跑偏检测装置 | (1)规格:接入称重系统及压实控制系统信号 (2)名称:称重及压实信号接入 | 台 | 1
30 | 030904005001 | 声光报警器 | (1)声光报警器 | 个 | 1
31 | 030507001001 | 入侵探测设备 | (1)红外对射 | 套 | 16
SCADA智能管理
32 | 030607001001 | 安全监测装置 | (1)名称:上位机监控 (2)规格:基础指令管理,手动、远程、智能控制优先级判定,指令执行状态监测 | 套 | 1
33 | 030607001002 | 安全监测装置 | (1)名称:设备状态监测 (2)规格:泊位状态监测,容器状态监测、控制,溜槽边门监测,控制,除尘除臭监控等 | 套 | 1
34 | 030501017003 | 软件 | (1)规格:SACDA HMI界面绘制、调试、维护;设备维修提醒功能等 (2)名称:scada控制系统集成 | 套 | 1
中控室辅助系统
35 | 030504001002 | 服务器 | (1)规格:i7-12700 16G 1T+256G SSD,带27英寸显示器 (2)名称:工作站 | 台 | 3
36 | 030501012003 | 交换机 | (1)名称:交换机 (2)功能:4千兆光口,48千兆电口,WEB网管 | 台 | 1
37 | 031101001001 | 开关电源设备 | (1)规格:UPS不间断电源 类型:在线式额定输出容量≥3kva输入电压范围115--300V输出电压范围220×(1±2%)V电池阀控式铅蓄电池 | 台 | 1
38 | 030414011001 | 接地装置 | (1)中央控制柜接地 (2)接地系统 | 系统 | 1
39 | 030507014004 | 显示设备 | (1)规格:55寸"超窄边拼接单元 原装LG面板(全新A+屏原装面板)?两屏间拼缝仅为3.5mm;标准分辨率:1920*1080;屏幕高宽对比:16:9;对比度3500:1;可视角:178。/178。;亮度:500cd/m2;排列方式:2*3内置图像拼接处理器,视频信号输入CVBS×2,VGA信号输入VGA×1,DVI数字信号输入DVI×1,HDMI信号输入HDMI×1,RS-232控制输入RJ45×1,RS-232控制环出,RJ45×2,USB/ISP信号输入×1(USB具有播放视频、USB烧录、智 | 台 | 6
能升级功能,USB视频格式支持:MPG、MPG-1、MPG-4、AVI、MP4、TS、MKV、WMV、RM、RMVB) (2)名称:LCD显示单元
40 | 030507012001 | 视频传输设备 | (1)解码器 (2)支持4路HDMI信号输入,9路HDMI信号输出;支持输入输出1920x1080的视频信号,支持单屏、多屏、整屏显示,支持开窗、漫游、叠加、窗口透视等拼接显示功能。在进行画面拼接时,能将相邻2个画面之间的边缘像素进行屏蔽,使画面更自然不变形。屏蔽的像素可手动设置 | 台 | 1
41 | 030502001002 | 机柜、机架 | (1)规格:显示墙选用工业铝型材抗氧化支架含装修好结构,可以从支架直接安装、拆卸单元显示屏体,积木式堆叠安装,安装完成后,无任何金属钩针、无螺丝钉、无钢针等影响美观的辅助材料。不含封边。落地式、机柜式:主架起支撑、稳固作用,附架起安装、固定、维护作用,采用全铝合金材料制造,采用标准化设计,固定于水平硬地之上,保证拼接单元间的最小间距拼接;(机柜只包含前封板,和两侧封板) (2)名称:落地式机柜及支架 | 台 | 1
42 | 030507014005 | 显示设备 | (1)规格:室内P3.75单红走字屏,长度与拼接屏持平,带框架 规格:高×宽 0.3mx3.6m (2)名称:电视墙LED条屏 | m2 | 1.08
43 | 080703003001 | 操作台 | (1)名称:扇形中控操作台(5联) (2)规格:功能:用于放置中控设备,可放置的设备包括主控工控机,台式PC机,显示器,UPS不间断电源, | 台 | 1
喷墨打印机和硬盘录像机等。规格:定制5联;材料:国产A3优质冷轧钢板;尺寸:750*4100*900mm
44 | 030500001001 | 中控室座椅 | (1)中控室座椅 椅面材质:网布 | 把 | 4
45 | 030502001003 | 机柜、机架 | (1)规格:19寸机柜42U专业服务器机柜,前后丝网孔门,立柱厚2mm。尺寸:高2000mm×宽600mm×深800mm (2)名称:服务器机柜 | 台 | 1
46 | 031002002002 | 设备支架 | (1)材质:定制,固定与操作台上,显示器可移动支架 (2)形式:显示器支架 | 套 | 4
47 | 030500001002 | 无线键鼠 | (1)无线键鼠 mk275 | 套 | 4
48 | 030501017004 | 软件 | (1)规格:采集数据上传至数据可视化系统,api接口开发 (2)名称:数据可视化系统采集端 | 套 | 1
49 | 030501017005 | 软件 | (1)规格:含报表统计、数据推送、故障报警功能 (2)名称:数据可视化系统微信端 | 套 | 1
50 | 030501017006 | 软件 | (1)规格:以动态图表形式展示转运站运营数据,支持投屏至LED屏幕 (2)名称:数据可视化系统大屏端 | 套 | 1
综合材料
51 | 030411004001 | 配线 | (1)材质:铜芯 (2)规格:3×0.5 (3)名称:配线 (4)型号:RVV (5)配线形式:管内穿线 | m | 128.58
52 | 030411004002 | 配线 | (1)材质:铜芯 (2)规格:3×0.5 (3)名称:配线 (4)型号:RVV (5)配线形式:线槽配线 | m | 1024.85
53 | 030411004003 | 配线 | (1)材质:铜芯 (2)规格:3×1.5 (3)名称:配线 (4)型号:RVV (5)配线形式:管内穿线 | m | 110.74
54 | 030411004004 | 配线 | (1)材质:铜芯 (2)规格:3×1.5 | m | 1156.74
(3)名称:配线 (4)型号:RVV (5)配线形式:线槽配线
55 | 030411004005 | 配线 | (1)材质:铜芯 (2)规格:3×3.0 (3)名称:配线 (4)型号:RVV (5)配线形式:管内穿线 | m | 92.23
56 | 030411004006 | 配线 | (1)材质:铜芯 (2)规格:3×3.0 (3)名称:配线 (4)型号:RVV (5)配线形式:线槽配线 | m | 96.87
57 | 030411004007 | 配线 | (1)材质:铜芯 (2)规格:4×0.75 (3)名称:配线 (4)型号:RVV (5)配线形式:管内穿线 | m | 24.89
58 | 030411004008 | 配线 | (1)材质:铜芯 (2)规格:4×0.75 (3)名称:配线 (4)型号:RVV (5)配线形式:线槽配线 | m | 770.86
59 | 030502005001 | 双绞线缆 | (1)规格:超五类屏蔽网线 (2)名称:双绞线缆 (3)敷设方式:管内穿放 (4)线缆对数:4对 | m | 99.32
60 | 030502005002 | 双绞线缆 | (1)规格:超五类屏蔽网线 (2)名称:双绞线缆 (3)敷设方式:桥架内布放 (4)线缆对数:4对 | m | 635.73
61 | 030502007001 | 光缆 | (1)规格:4芯 (2)名称:单模光纤 (3)敷设方式:管内穿放 | m | 128.31
62 | 030502007002 | 光缆 | (1)规格:4芯 (2)名称:单模光纤 (3)敷设方式:桥架内布放 | m | 1006.96
63 | 030411001001 | 配管 | (1)材质:热镀锌钢管 (2)规格:DN20 (3)名称:配管 (4)接地要求:防腐油漆接地 (5)配置形式:明配 | m | 550.07
64 | 030413001002 | 铁构件 | (1)一般铁构件制作安装 | kg | 68.209
65 | 030411001002 | 配管 | (1)材质:金属软管 (2)规格:DN20 (3)名称:金属软管敷设 (4)接地要求:防腐油漆接地 (5)配置形式:明配 | m | 16
66 | 030411003001 | 桥架 | (1)材质:钢制 (2)规格:200×100 (3)名称:弱电桥架 (4)接地要求:防腐油漆接地 | m | 201.09
67 | 030413001001 | 铁构件 | (1)电缆桥架支撑架制作 (2)电缆桥架支撑架安装 | kg | 144.986
68 | 030411006001 | 接线盒 | (1)接线盒安装(暗装接线盒) | 个 | 41
69 | 030502009004 | HDMI高清线 | (1)HDMI高清线 | 条 | 5
70 | 030502009001 | 跳线 | (1)网线跳线 | 条 | 1
71 | 030502009003 | 跳线 | (1)安装双绞线跳线 | 条 | 64
72 | 030502009002 | 跳线 | (1)光纤跳线 | 条 | 12
73 | 030502019001 | 双绞线缆测试 | (1)测试(4对双绞线缆) | 链路/点 | 32
74 | 030502020001 | 光纤测试 | (1)测试(光纤) | 链路/点 | 72
合 计